## Sheet1
CMWX LoRaWAN Tag v24 Shipley 300 PCS BOM
Item # | *Designator | *Qty | Sent | Manufacturer | Part # | Manufacture Part # | Description / Value | *Package/Footprint | Position | Orientation | Type | Notes
1 | ANT_GPS | 1 |  | N/A | NITINOL_ANTENNA_SHORT | N/A | NITINOL_ANTENNA_SHORT | N/A | (26.05 9) | R180 | DNP | Do not install
2 | ANT_LORA | 1 |  | N/A | NITINOL_ANTENNA_SHORT | N/A | NITINOL_ANTENNA_SHORT | N/A | (26.1 5) | R0 | DNP | Do not install
3 | C1 | 1 | X | Generic | 0.1 uF | CL03A105KQ3CSNC | 0.1 uF | 0201 | (2.96 0.71) | R270 | SMD
4 | C2 | 1 | X | Generic | 1 uF | CL03A104KQ3NNNC | 1 uF | 0201 | (9.2 0.4) | R180 | SMD
5 | C3 | 1 |  | Generic | 1 uF | CL03A104KQ3NNNC | 1 uF | 0201 | (19.15 0.65) | R90 | SMD
6 | C4 | 1 |  | Generic | 1 uF | CL03A104KQ3NNNC | 1 uF | 0201 | (19.9 0.65) | R90 | SMD
7 | C5 | 1 |  | Generic | 1 uF | CL03A104KQ3NNNC | 1 uF | 0201 | (20.65 0.65) | R90 | SMD
8 | C6 | 1 |  | Generic | 1 uF | CL03A104KQ3NNNC | 1 uF | 0201 | (10.45 0.4) | R180 | SMD
9 | C7 | 1 | X | Generic | 1 uF | C1005X5R1V105K050BC | 1 uF | 0402 | (5.3 1.05) | R270 | SMD
10 | C8 | 1 |  | Generic | 1 uF | C1005X5R1V105K050BC | 1 uF | 0402 | (7.5 1.05) | R270 | SMD
11 | L1 | 1 | X | Generic | IND_2016 | DFE201612E-4R7M=P2 | IND_2016 | 2016 | (17.4 1.43) | R180 | SMD
12 | R1 | 1 | X | Generic | 4.7 k | YAG3426CT-ND | 4.7 k | 0201 | (10.45 0.95) | R180 | SMD
13 | R2 | 1 |  | Generic | 4.7 k | YAG3426CT-ND | 4.7 k | 0201 | (10.45 1.55) | R180 | SMD
14 | R3 | 1 | X | Generic | 10k | P122414CT-ND | 10k | 0201 | (2.33 0.71) | R90 | SMD
15 | U1 | 1 | X | Murata | TYPEABZ | CMWX1ZZABZ-078 | TYPEABZ | TYPEABZ | (6.74 7.8) | R0 | SMD
16 | U2 | 1 | X | Quectel | L70 | L70B-M39 | L70 | L70 | (18.45 8.25) | R90 | SMD
17 | U3 | 1 | X | Bosch Sensortec | BMP581 | BMP581 | BMP581 | 2x2mm LGA | (14.4 1.5) | R180 | SMD
18 | U4 | 1 | X | Texas Instruments | TPS7A03-DSBGA | TPS7A03 | TPS7A03-DSBGA | DSBGA(4) | (6.4 1.3) | R0 | SMD
19 | U5 | 1 | X | ON Seminconductor | LC709203F | LC709203F | LC709203F | DSBGA(9) | (22.15 1.55) | R270 | SMD
20 | U6 | 1 | X | Texas Instruments | TPS22907YZT | TPS2290YZT | TPS22907YZT | DSBGA(4) | (9.1 1.2) | R180 | SMD
21 | U7 | 1 | X | ON Seminconductor | CAT24_WLCSP8 | CAT24_WLCSP8 | CAT24_WLCSP8 | WLCSP | (12.35 0.95) | R270 | SMD
22 | U8 | 1 | X | Maxim Integrated | MAX20361 | MAX20361 | MAX20361 | DSBGA(12) | (19.85 1.8) | R0 | SMD